## FAB_PARTS
노란 칸 = 제작사 견적 입력. 질량 = 3D 모델 체적 × 2.68 g/cm³. 금액 = 수량 × 단가 (자동).
품번 | 품명 | 재질 | 두께 t(mm) | 수량 | 공정 | PEM / 후가공 | DXF | 단품 질량(g, 계산) | 단가 A 무처리(원) | 단가 B 분체도장(원) | 금액 A | 금액 B
P01 | BOTTOM PLATE | AL5052-H32 | 3 | 1 | Laser | CLSS-M4-2 ×10 (트레이 4 + 전장판 6), CSK ×12 | P01_BOTTOM_PLATE.dxf | 671 |  |  | 0 | 0
P02 | WALL HALF – FRONT (C1/C2/C3) | AL5052-H32 | 2 | 1 | Laser + Bend (2×60°, 2×90°) | CLSS-M3-1 ×18, CLSS-M4-1 ×6 | P02_WALL_HALF_FRONT.dxf | 394 |  |  | 0 | 0
P03 | WALL HALF – REAR (C4/C5/C6) | AL5052-H32 | 2 | 1 | Laser + Bend (2×60°, 2×90°) | CLSS-M3-1 ×22, CLSS-M4-1 ×6 | P03_WALL_HALF_REAR.dxf | 371 |  |  | 0 | 0
P04 | TOP COVER | AL5052-H32 | 2 | 1 | Laser | — (Ø5.5 ×4). 도장 시 P11 접촉부 140×140 MASK | P04_TOP_COVER.dxf | 411 |  |  | 0 | 0
P05 | OS1 MOUNT PLATE | AL6061-T6 | 5 | 1 | Laser / CNC + Tap | M5 TAP ×4 (B). OS1 접촉면 Ø100 + 하면 BARE MASK. OS1 홀 HOLD | P05_OS1_PLATE.dxf | 261 |  |  | 0 | 0
P06 | CAMERA ADAPTER PLATE | AL5052-H32 | 2 | 8 | Laser | — (lens/holder HOLD, KETI) | P06_CAMERA_PLATE.dxf | 17 |  |  | 0 | 0
P07 | REAR SERVICE PANEL | AL5052-H32 | 2 | 1 | Laser | — | P07_SERVICE_PANEL.dxf | 34 |  |  | 0 | 0
P08 | AGX TRAY | AL5052-H32 | 2 | 1 | Laser + Bend (4×90°) | CSK ×4. 70×70 = ADAPTER/CABLE CLEARANCE (HOLD 5, 그대로 가공) | P08_AGX_TRAY.dxf | 68 |  |  | 0 | 0
P09 | WALL SPLICE BRACKET | AL5052-H32 | 2 | 2 | Laser + Bend (1×60°) | — | P09_SPLICE_BRACKET.dxf | 23 |  |  | 0 | 0
P10 | ELECTRICAL PLATE (탈착식) | AL5052-H32 | 2 | 1 | Laser | — (Ø3.4 그리드, PEM 없음) | P10_ELEC_PLATE.dxf | 156 |  |  | 0 | 0
P11 | OS1 RISER FRAME | AL6061-T6 | 25 | 1 | CNC + Tap (M5 ×8, 10DP) | 무처리 BARE (도장/아노다이징 금지), 평면도 0.05 | P11_OS1_RISER.dxf (외형 참고) + 도면 SHEET 8 | 532 |  |  | 0 | 0
| 합계 |  |  |  |  | PEM 총계 = 10 + 24 + 28 = 62 ea (REV8 114) |  | 3080 |  |  | 0 | 0
표면처리 [A] 무처리 / [B] 흑색 분체도장 — 열접촉면 BARE 마스킹: P05 상면 Ø100 + 하면, P11 전체 무처리, P04 상면 140×140. 공차·검사: 도면 SHEET 1, 10.

## PURCHASED
노란 칸 = 입력. 주문 수량 = 필요 + 예비 (자동). 구매처 예: 미스미코리아 / 나사몰 / 디바이스마트 / 엘레파츠.
구분 | 품목 | 규격/재질 | 필요 수량 | 예비 | 주문 수량 | 사용처 | 비고 | 단가(원) | 금액(원) | 구매처
FASTENER | M3×8 버튼헤드 (ISO 7380) | SUS304 A2 | 40 | 10 | 50 | 커버 12, 카메라 24, 서비스 4 |  |  | 0
FASTENER | M4×8 접시머리 육각홈 (ISO 10642) | SUS304 A2 | 16 | 4 | 20 | 하판 12, 트레이 4 |  |  | 0
FASTENER | M5×12 육각홈 (ISO 4762) + 평와셔 M5 | SUS304 A2 | 4 | 2 | 6 | P05 → P11 탭 A |  |  | 0
FASTENER | M5×10 육각홈 (ISO 4762) + 평와셔 M5 | SUS304 A2 | 4 | 2 | 6 | P04 하면 → P11 탭 B | 직결 옵션 시 → P05 탭 B |  | 0
FASTENER | M8×16 육각홈 (ISO 4762) + 평와셔 M8 (ISO 7089) | SUS304 A2 | 4 | 2 | 6 | 레일 이어 슬롯 | 규격·길이 = 레일 확인 후 (HOLD 2) |  | 0
FASTENER | SCOUT 레일 T-너트 M8 | 레일 규격 따름 | 4 | 2 | 6 | 레일 | HOLD 2 — 레일 피치·홈 폭 확인 |  | 0
FASTENER | M3×10 육각홈 + M3 나일록 너트 + 와셔 | SUS304 A2 | 6 | 4 | 10 | D-size 커넥터 ×3 |  |  | 0
FASTENER | M4 육각 스탠드오프 M-F 25 (수 6) | Al 또는 황동 | 4 | 0 | 4 | AGX 트레이 | 30/35는 B0473 fit check 결과 (HOLD 5) |  | 0
FASTENER | M4 육각 스탠드오프 M-F 30 / 35 | Al 또는 황동 | 8 | 0 | 8 | AGX 트레이 높이 조정 | 옵션 |  | 0
FASTENER | 블라인드 리벳 Ø3.2 돔헤드, 그립 3.0~4.8 | Al/Al | 12 | 8 | 20 | 벽 스플라이스 | 제작사 조립 시 제작사 지급 가능 |  | 0
FASTENER | M4 육각 스탠드오프 M-F 10 (수 6) | Al 또는 황동 | 6 | 2 | 8 | P10 전장판 |  |  | 0
FASTENER | M4×8 버튼헤드 (ISO 7380) | SUS304 A2 | 6 | 2 | 8 | P10 → 스탠드오프 |  |  | 0
FASTENER | M3 볼트 + 나일론 스페이서 + 나일록 너트 키트 | Nylon/SUS | 1 | 0 | 1 | P10 부품 (DC/DC, CAN Pal, WAGO, 5G) | M3 6~20mm |  | 0
FASTENER | M3×8 육각홈 (OS1 장착) | SUS / 12.9 | 4 | 2 | 6 | OS1 → P05 | 길이: OS1 나사 깊이 확인 (HOLD 3) |  | 0
FASTENER | M2×6 + 너트/스페이서 (카메라 모듈) | SUS | 24 | 8 | 32 | B0473 ×6 → P06 | HOLD 4 |  | 0
CONNECTOR | 케이블 글랜드 M16×1.5 + 로크너트 (클램프 4.5~10) | 니켈황동 IP68 (예: Lapp SKINTOP MS-M 16) | 1 | 1 | 2 | P07 — SCOUT 확장 케이블 | 케이블 외경 확인 |  | 0
CONNECTOR | 분할형 케이블 글랜드 M32 (커넥터 통과형) | IP54 이상 | 1 | 0 | 1 | P04 — OS1 케이블 | OS1 케이블 외경/커넥터 확인 |  | 0
CONNECTOR | etherCON 피드스루 D-size (Neutrik NE8FDP 또는 동등) | Cat6 | 1 | 0 | 1 | P07 D1 |  |  | 0
CONNECTOR | USB 3.0 A↔A 피드스루 D-size (Neutrik NAUSB3 또는 동등) |  | 1 | 0 | 1 | P07 D2 |  |  | 0
CONNECTOR | D-size 블랭크 플레이트 / 12V DC 잭 D-size |  | 1 | 0 | 1 | P07 D3 | 선택 |  | 0
CONNECTOR | SMA 벌크헤드(F) – U.FL/IPEX 피그테일 15cm | 50Ω | 4 | 0 | 4 | P07 SMA | 5G 모뎀 확정 후 (HOLD 7) |  | 0
ELECTRICAL | SCOUT 확장 케이블: 동봉 4핀 항공 플러그 + 4C 케이블 (AWG18 ×2 + 트위스트 CAN) 1 m | 납땜 제작 | 1 | 0 | 1 | H1 | 위고 제작 요청 중 / 불가 시 KETI 납땜 |  | 0
CABLE | Arducam 15-22pin FPC 60cm | Arducam 정품 | 2 | 1 | 3 | 먼 2면 카메라 | 기본 30cm ×6 동봉, 60cm 별도 |  | 0
ELECTRICAL | ATO 인라인 퓨즈홀더 AWG16~18 + ATO 5A 퓨즈 |  | 1 | 2 | 3 | 24V 인입 | 퓨즈 예비 2 |  | 0
ELECTRICAL | WAGO 221-413 레버 커넥터 | 3P | 4 | 2 | 6 | 24V/GND 분배 |  |  | 0
ELECTRICAL | 전선 AWG18 적/흑 | UL1015 | 3 | 0 | 3 | 전원 (m) | 단위 m |  | 0
ELECTRICAL | 트위스트 페어 AWG24 |  | 1 | 0 | 1 | CAN (m) | 단위 m |  | 0
ELECTRICAL | DC 배럴 플러그 5.5/2.5 피그테일 | 센터 + | 1 | 1 | 2 | AGX J41 |  |  | 0
ELECTRICAL | DC/DC 24→12V (기존품 사양 미달 시에만 대체) | 입력 19~36V, 12V 연속 ≥8A (예: Mean Well SD-100B-12) | 0 | 0 | 0 | P10 장착 | HOLD 6 — 기존품 실측 후 수량 결정 |  | 0
ELECTRICAL | 듀폰 점퍼 F-F 20cm |  | 4 | 4 | 8 | CAN Pal ↔ J30 |  |  | 0
MISC | EPDM 폼 테이프 10×3 (점착) |  | 2 | 0 | 2 | 커버·하판 가스켓 (m) | 옵션 방진 |  | 0
MISC | EPDM 패드 1t 110×110 |  | 1 | 0 | 1 | AGX 트레이 |  |  | 0
MISC | 벨크로 스트랩 25mm × 300 |  | 2 | 1 | 3 | AGX 고정 |  |  | 0
MISC | 케이블 타이 + 타이 마운트 (M3) |  | 20 | 0 | 20 | 하네스 |  |  | 0
MISC | 나사 고착제 중강도 (Loctite 243 등) |  | 1 | 0 | 1 |  |  |  | 0
OPTION | OPT-2 벤트 방진 메쉬 (SUS 100mesh, 내측 접착) |  | 4 | 0 | 4 | C1/C3/C4/C6 벤트 | 분진 환경 시 |  | 0
| 합계 | [7 empty] | 0

## HOLD
# | HOLD 항목 | 해제 방법 | 판금 발주 영향 | 담당 | 완료일
1 | SCOUT 4핀 항공 플러그 모델 | 동봉 플러그에 케이블 납땜 → M16 글랜드 통과 | 없음 | 위고/KETI
2 | 레일 피치 230 / 홈 폭 / T-너트 | 매뉴얼 5.2 도면·실측·위고 회신으로 확정 | P01 슬롯 가공 전 필수 | KETI
3 | OS1 4×M3 + Ø2 핀 패턴 | 보유 OS1 실측/템플릿 → P05 후가공 | P05 블랭크 납품 | KETI
4 | B0473 홀더 홀/렌즈 위치 | 납품 키트 실측 → P06 후가공 | P06 블랭크 납품 | KETI
5 | B0473 어댑터 FIT CHECK | AGX 카메라 커넥터(J509) 결합 후 하부 돌출/케이블 경로 확인 → P08 70×70 유지·축소, 스탠드오프 25/30/35 | 없음 (P08 그대로 가공) | KETI
6 | 기존 24→12V DC/DC 실물 사양 | 12V 연속 ≥8A, 피크 ≥10A, 효율 ≥90% 확인 전 전원 확정 금지 | 없음 (P10 장착) | KETI
7 | 5G 모뎀/안테나 | 모델 확정 → P10 장착, SMA 4홀 기가공 | 없음 | KETI

## RFQ
[견적 요청] KETI 모빌리티플랫폼연구센터 — SCOUT MINI 센서/컴퓨트 박스 판금 (REV 9, 최종)
1. 품목: P01~P11 (FAB_PARTS 시트), 1세트 (P06 8개, P09 2개). 옵션 수량 3세트 / 5세트 단가 병기 요청.
2. 재질: AL5052-H32 2.0T / 3.0T, AL6061-T6 5.0T (P05), AL6061-T6 25T (P11, CNC).
3. 공정: 레이저 → PEM 압입 (PennEngineering CLSS 또는 동등, 62개) → 절곡 → 벽 링 리벳 조립 (P02+P03+P09). P05/P11 탭, P11 CNC.
4. 표면: [A] 무처리, [B] 흑색 분체도장 — 분리 견적. 열접촉면 BARE: P05 상면 Ø100·하면, P11 전체, P04 140×140.
5. 첨부: 도면 PDF 10매, DXF 11종 (외형·홀 MASTER), STEP (조립/부품), 본 BOM.
6. 요청: 견적서 (A/B), 납기, 제작사 BD 반영 재전개 DXF 사전 회신, 첫 절곡품(벽 1면) 치수 확인 후 본 가공.
7. 검사: 도면 SHEET 9 출하검사 항목 (AF300±0.5, H125±0.3, 플랜지 19±0.3, PEM 전수, 가조립 체결).
8. 제외: 체결류·커넥터·장치 (PURCHASED 시트, 별도 구매). 장치 종속 홀 (HOLD) 가공 제외.
9. 문의: hwkim3@keti.re.kr